## Chimica sedimenti_marzo 2024
Parametro | Metodica | UNITA' DI MISURA | LOQ | DM 173/2016 |  | D.Lgs. 172/2015 | 0919-24 | 0920-24 | 0921-24 | 0922-24 | 0923-24 | 0924-24 | 0925-24 | 0926-24 | 0927-24 | 0928-24 | 0929-24 | 0930-24 | 0931-24
|  |  |  | L1 | L2 | SQA Tab 2/A - 3/A | FSRU1_20 | FSRU1_500 | FSRU2_20 | FSRU2_500 | FSRU3_20 | FSRU3_500 | FSRU4_20 | FSRU4_500 | RP03b 0m | RP0b3_25m _SSE | RP03b_50m SSE | RP03_100m_SSE | RP05 100m SSE
Total Organic Carbon (TOC) | UNI EN 15936:2022 | % s.s. | 0.1 | - | - |  | 0.61995 | 0.52939 | 0.9661 | 0.48723 | 0.51597 | 0.5682 | 0.5138 | 0.48575 | 0.22544 | 0.16921 | 0.16658 | 0.15624 | 0.24136
Residuo Secco | CNR IRSA 2 Q 64 Vol 2 1984/Notiziario IRSA 2 2008 | % | 0.1 | - | - |  | 56.8405 | 62.4969 | 42.9225 | 63.3329 | 60.7982 | 65.3422 | 60.598 | 65.2086 | 75.6039 | 77.3332 | 76.8924 | 77.8115 | 76.415
Alluminio (Al) | EPA 3051A 2007 + EPA6010D 2018 | % s.s. | 0.03 | - |  |  | 4.5332 | 4.2515 | 2.056 | 2.4295 | 2.8821 | 2.4312 | 2.8183 | 1.7863 | 1.0688 | 0.99064 | 1.2036 | 0.99822 | 1.0221
Arsenico (As) | EPA 3051A 2007 + EPA6010D 2018 | mg/kg s.s. | 1 | 12 | 20 |  | 9.5199 | 7.3974 | 8.321 | 6.4359 | 6.4451 | 7.5606 | 6.6884 | 5.2663 | 4.6294 | 3.1027 | 4.2986 | 3.7673 | 4.3796
Cadmio (Cd) | EPA 3051A 2007 + EPA7010 2007 | mg/kg s.s. | 0.01 | 0.3 | 0.8 | 0.3 | 0.09898 | 0.11435 | 0.12797 | 0.11132 | 0.12334 | 0.11647 | 0.12848 | 0.11135 | 0.092523 | 0.087486 | 0.093939 | 0.097268 | 0.089667
Cromo totale (Cr tot) | EPA 3051A 2007 + EPA6010D 2018 | mg/kg s.s. | 1 | 50 | 150 | 50 | 88.2514 | 83.0878 | 73.8658 | 79.1183 | 84.6847 | 76.9645 | 84.0517 | 64.2958 | 48.0331 | 48.0159 | 51.6733 | 46.3774 | 47.8602
Rame (Cu) | EPA 3051A 2007 + EPA6010D 2018 | mg/kg s.s. | 1 | 40 | 52 |  | 26.8609 | 25.6251 | 34.025 | 23.3268 | 25.8083 | 21.5517 | 25.5411 | 21.1487 | 9.5387 | 8.4892 | 9.7131 | 9.2039 | 13.7167
Fosforo (P) | EPA 3051A 2007 + EPA6010D 2018 | mg/kg s.s. | 5 | - | - |  | 420.8486 | 445.9615 | 453.2513 | 422.4327 | 429.902 | 460.6587 | 425.7062 | 421.8526 | 581.1129 | 539.9157 | 536.9922 | 576.3081 | 606.4353
Mercurio (Hg) | EPA 7473 2007 | mg/kg s.s. | 0.005 | 0.3 | 0.8 | 0.3 | 0.086064 | 0.062399 | 0.089107 | 0.086285 | 0.071887 | 0.069585 | 0.15908 | 0.05296 | 0.036357 | 0.029362 | 0.030616 | 0.030023 | 0.032989
Nichel (Ni) | EPA 3051A 2007 + EPA6010D 2018 | mg/kg s.s. | 1 | 30 | 75 |  | 64.5871 | 60.8719 | 64.622 | 59.4475 | 61.9423 | 54.9573 | 61.9197 | 54.6905 | 34.1255 | 34.042 | 36.2802 | 33.4393 | 36.2478
Piombo (Pb) | EPA 3051A 2007 + EPA6010D 2018 | mg/kg s.s. | 1 | 30 | 70 | 30 | 14.8446 | 14.0697 | 20.3782 | 12.4583 | 14.2704 | 14.4457 | 13.7802 | 12.681 | 8.6812 | 7.6567 | 7.9943 | 8.0766 | 8.6899
Zinco (Zn) | EPA 3051A 2007 + EPA6010D 2018 | mg/kg s.s. | 1 | 100 | 150 |  | 75.5988 | 70.9599 | 86.189 | 63.8494 | 73.3145 | 69.2522 | 69.2583 | 61.9838 | 44.8083 | 46.2498 | 46.2516 | 44.0339 | 47.9761
IDROCARBURI
Idrocarburi leggeri (C <12) | EPA 5021A 2014 + EPA8015C 2007 | μg/kg | μg/kg |  |  |  | < 500 | < 500 | < 500 | < 500 | < 500 | < 500 | < 500 | < 500 | < 500 | < 500 | < 500 | < 500 | < 500
Idrocarburi Pesanti (C>12) | UNI EN ISO 16703:2011 | mg/kg s.s. | mg/kg s.s. | - | 50 |  | 6.11 | 10.3 | 11.9 | 7.46 | < 5 | 13.65 | 9.73 | 10.77 | < 5 | < 5 | < 5 | < 5 | 12.55
Idrocarburi Policiclici Aromatici
Acenaftene* | EPA3545A 2007 + EPA3630C 1996 + EPA8270E 2018 | μg/kg s.s. | μg/kg s.s. |  |  |  | 1.2731 | < 1 | 1.3046 | 1.0284 | 1.0596 | 1.1521 | 1.028 | 1.0459 | < 1 | < 1 | < 1 | < 1 | < 1
Acenaftilene* | EPA3545A 2007 + EPA3630C 1996 + EPA8270E 2018 | μg/kg s.s. | μg/kg s.s. |  |  |  | < 1 | 2.2132 | 1.1595 | < 1 | < 1 | < 1 | 1.2564 | < 1 | < 1 | < 1 | < 1 | < 1 | < 1
Antracene* | EPA3545A 2007 + EPA3630C 1996 + EPA8270E 2018 | μg/kg s.s. | μg/kg s.s. | 24 | 245 | 24 | < 1 | 1.1061 | 1.1901 | < 1 | < 1 | 1.2557 | < 1 | < 1 | < 1 | < 1 | < 1 | < 1 | < 1
Benz[a]antracene* | EPA3545A 2007 + EPA3630C 1996 + EPA8270E 2018 | μg/kg s.s. | μg/kg s.s. | 75 | 500 |  | 2.7484 | < 1 | 3.9571 | 2.2708 | 2.4896 | 3.319 | 2.1585 | 2.0758 | 1.3453 | 1.337 | 1.3711 | 1.3537 | 1.9223
Benzo[a]pirene* | EPA3545A 2007 + EPA3630C 1996 + EPA8270E 2018 | μg/kg s.s. | μg/kg s.s. | 30 | 100 | 30 | 2.3546 | < 1 | 4.5903 | 1.8081 | 2.1489 | 3.8207 | 1.8831 | 1.7592 | 1.1437 | 1.2629 | 1.279 | 1.2566 | 1.7853
Benzo[b]fluorantene* | EPA3545A 2007 + EPA3630C 1996 + EPA8270E 2018 | μg/kg s.s. | μg/kg s.s. | 40 | 500 | 40 | 6.6918 | < 1 | 9.3702 | 5.6488 | 6.5927 | 7.5275 | 5.6256 | 5.0322 | 2.7282 | 2.5865 | 2.7722 | 2.6249 | 3.7136
Benzo[e]pirene | EPA3545A 2007 + EPA3630C 1996 + EPA8270E 2018 | μg/kg s.s. | μg/kg s.s. |  |  |  | 6.7195 | < 1 | 9.0943 | 5.6975 | 6.7732 | 7.5499 | 5.7536 | 4.9259 | 2.6414 | 2.5475 | 2.6084 | 2.5397 | 3.6142
Benzo[ghi]perilene* | EPA3545A 2007 + EPA3630C 1996 + EPA8270E 2018 | μg/kg s.s. | μg/kg s.s. | 55 | 100 | 55 | 4.6547 | < 1 | 7.1599 | 4.0353 | 4.9044 | 5.5429 | 4.4329 | 3.6938 | 1.8672 | 1.7448 | 1.8155 | 1.7235 | 2.6245
Benzo[j]fluorantene | EPA3545A 2007 + EPA3630C 1996 + EPA8270E 2018 | μg/kg s.s. | μg/kg s.s. |  |  |  | 2.1467 | < 1 | 3.4525 | 1.5729 | 1.6523 | 2.7302 | 1.594 | 1.2976 | < 1 | < 1 | < 1 | 1.0131 | 1.4306
Benzo[k]fluorantene* | EPA3545A 2007 + EPA3630C 1996 + EPA8270E 2018 | μg/kg s.s. | μg/kg s.s. | 20 | 500 | 20 | 1.7274 | < 1 | 2.4994 | 1.1715 | 1.5603 | 2.4133 | 1.2474 | 1.3313 | < 1 | < 1 | < 1 | < 1 | 1.3199
Crisene* | EPA3545A 2007 + EPA3630C 1996 + EPA8270E 2018 | μg/kg s.s. | μg/kg s.s. | 108 | 846 |  | 4.8475 | < 1 | 6.8176 | 3.7185 | 4.572 | 5.1779 | 3.9107 | 3.5657 | 2.1331 | 2.0135 | 2.1655 | 2.0799 | 2.7863
Dibenzo[a,h]antracene* | EPA3545A 2007 + EPA3630C 1996 + EPA8270E 2018 | μg/kg s.s. | μg/kg s.s. |  |  |  | < 1 | < 1 | 1.1974 | < 1 | < 1 | 1.0039 | < 1 | < 1 | < 1 | < 1 | < 1 | < 1 | < 1
Fluorantene* | EPA3545A 2007 + EPA3630C 1996 + EPA8270E 2018 | μg/kg s.s. | μg/kg s.s. | 110 | 1494 | 110 | 6.3181 | < 1 | 10.3077 | 4.1245 | 4.8982 | 8.1409 | 4.4468 | 4.5717 | 3.6867 | 3.5755 | 3.567 | 3.4211 | 4.3249
Fluorene* | EPA3545A 2007 + EPA3630C 1996 + EPA8270E 2018 | μg/kg s.s. | μg/kg s.s. | 21 | 144 |  | 2.6628 | 2.4581 | 4.1872 | 2.085 | 2.3819 | 2.745 | 2.3298 | 2.2786 | 1.4211 | 1.3293 | 1.4739 | 1.3916 | 1.608
Indeno[1,2,3-cd]pirene* | EPA3545A 2007 + EPA3630C 1996 + EPA8270E 2018 | μg/kg s.s. | μg/kg s.s. | 70 | 100 | 70 | 3.2145 | < 1 | 5.5252 | 2.3714 | 2.9275 | 4.4472 | 2.4917 | 2.492 | 1.6201 | 1.386 | 1.6131 | 1.3903 | 2.193
Naftalene* | EPA3545A 2007 + EPA3630C 1996 + EPA8270E 2018 | μg/kg s.s. | μg/kg s.s. | 35 | 391 | 35 | 4.2247 | 6.6313 | 7.0571 | 3.664 | 4.1627 | 4.5312 | 3.7723 | 4.2297 | 1.5298 | 1.2248 | 1.3398 | 1.3342 | 1.8759
Fenantrene* | EPA3545A 2007 + EPA3630C 1996 + EPA8270E 2018 | μg/kg s.s. | μg/kg s.s. | 87 | 544 |  | 10.3554 | < 1 | 14.794 | 7.7122 | 8.905 | 9.9432 | 7.9683 | 7.1165 | 3.6842 | 3.5694 | 3.7536 | 3.4652 | 4.6672
Pirene* | EPA3545A 2007 + EPA3630C 1996 + EPA8270E 2018 | μg/kg s.s. | μg/kg s.s. | 153 | 1398 |  | 8.6912 | < 1 | 10.5986 | 6.4424 | 7.8955 | 9.5261 | 7.361 | 5.6827 | 3.8172 | 3.5813 | 3.6532 | 3.3912 | 4.6669
SOMMATORIA IPA |  | μg/kg s.s. | μg/kg s.s. | 900* | 4000* |  | 59.7644 | 12.4086 | 91.7156 | 46.0808 | 54.4983 | 70.5466 | 49.9126 | 44.8751 | 24.9766 | 23.6111 | 24.804 | 23.4323 | 33.4877
solo i congeneri con*
Policlorobifenili
PCB 28* | EPA3545A 2007 + EPA3630C 1996 + EPA8270E 2018 | μg/kg s.s. | μg/kg s.s. |  |  |  | < 0,1 | < 0,1 | 0.13849 | < 0,1 | < 0,1 | < 0,1 | < 0,1 | < 0,1 | 0.19799 | 0.17518 | 0.21842 | 0.16951 | 0.15433
PCB 52* | EPA3545A 2007 + EPA3630C 1996 + EPA8270E 2018 | μg/kg s.s. | μg/kg s.s. |  |  |  | < 0,1 | < 0,1 | 0.21329 | < 0,1 | < 0,1 | 0.10772 | < 0,1 | < 0,1 | 0.16839 | 0.14428 | 0.19302 | 0.14344 | 0.14307
PCB 77* | EPA3545A 2007 + EPA3630C 1996 + EPA8270E 2018 | μg/kg s.s. | μg/kg s.s. |  |  |  | < 0,1 | < 0,1 | 0.11039 | < 0,1 | < 0,1 | < 0,1 | < 0,1 | < 0,1 | < 0,1 | < 0,1 | 0.10432 | < 0,1 | < 0,1
PCB 81* | EPA3545A 2007 + EPA3630C 1996 + EPA8270E 2018 | μg/kg s.s. | μg/kg s.s. |  |  |  | < 0,1 | < 0,1 | < 0,1 | < 0,1 | < 0,1 | < 0,1 | < 0,1 | < 0,1 | < 0,1 | < 0,1 | < 0,1 | < 0,1 | < 0,1
PCB 101* | EPA3545A 2007 + EPA3630C 1996 + EPA8270E 2018 | μg/kg s.s. | μg/kg s.s. |  |  |  | 0.11984 | 0.11877 | 0.31302 | < 0,1 | < 0,1 | 0.17492 | < 0,1 | 0.10616 | 0.26437 | 0.22995 | 0.30717 | 0.23183 | 0.22037
PCB 105 | EPA3545A 2007 + EPA3630C 1996 + EPA8270E 2018 | μg/kg s.s. | μg/kg s.s. |  |  |  | < 0,1 | < 0,1 | 0.13243 | < 0,1 | < 0,1 | 0.10301 | < 0,1 | < 0,1 | 0.12855 | 0.11302 | 0.1334 | 0.11166 | 0.11822
PCB 114 | EPA3545A 2007 + EPA3630C 1996 + EPA8270E 2018 | μg/kg s.s. | μg/kg s.s. |  |  |  | < 0,1 | < 0,1 | < 0,1 | < 0,1 | < 0,1 | < 0,1 | < 0,1 | < 0,1 | < 0,1 | < 0,1 | < 0,1 | < 0,1 | < 0,1
PCB 118* | EPA3545A 2007 + EPA3630C 1996 + EPA8270E 2018 | μg/kg s.s. | μg/kg s.s. |  |  |  | 0.11697 | 0.11921 | 0.29541 | < 0,1 | < 0,1 | 0.20958 | < 0,1 | 0.11514 | 0.23117 | 0.25876 | 0.3021 | 0.25022 | 0.25396
PCB 123 | EPA3545A 2007 + EPA3630C 1996 + EPA8270E 2018 | μg/kg s.s. | μg/kg s.s. |  |  |  | < 0,1 | < 0,1 | < 0,1 | < 0,1 | < 0,1 | < 0,1 | < 0,1 | < 0,1 | < 0,1 | < 0,1 | < 0,1 | < 0,1 | < 0,1
PCB 126* | EPA3545A 2007 + EPA3630C 1996 + EPA8270E 2018 | μg/kg s.s. | μg/kg s.s. |  |  |  | < 0,1 | < 0,1 | < 0,1 | < 0,1 | < 0,1 | < 0,1 | < 0,1 | < 0,1 | < 0,1 | < 0,1 | < 0,1 | < 0,1 | < 0,1
PCB 128* | EPA3545A 2007 + EPA3630C 1996 + EPA8270E 2018 | μg/kg s.s. | μg/kg s.s. |  |  |  | < 0,1 | < 0,1 | < 0,1 | < 0,1 | < 0,1 | < 0,1 | < 0,1 | < 0,1 | < 0,1 | < 0,1 | < 0,1 | < 0,1 | < 0,1
PCB 138* | EPA3545A 2007 + EPA3630C 1996 + EPA8270E 2018 | μg/kg s.s. | μg/kg s.s. |  |  |  | 0.13464 | 0.15543 | 0.36436 | < 0,1 | < 0,1 | 0.31577 | < 0,1 | 0.13612 | 0.29581 | 0.27193 | 0.33336 | 0.27904 | 0.26401
PCB 153* | EPA3545A 2007 + EPA3630C 1996 + EPA8270E 2018 | μg/kg s.s. | μg/kg s.s. |  |  |  | 0.19281 | 0.20288 | 0.48291 | < 0,1 | 0.10205 | 0.39355 | < 0,1 | 0.15645 | 0.37635 | 0.31982 | 0.38443 | 0.32693 | 0.34098
PCB 156* | EPA3545A 2007 + EPA3630C 1996 + EPA8270E 2018 | μg/kg s.s. | μg/kg s.s. |  |  |  | < 0,1 | < 0,1 | < 0,1 | < 0,1 | < 0,1 | < 0,1 | < 0,1 | < 0,1 | < 0,1 | < 0,1 | < 0,1 | < 0,1 | < 0,1
PCB 157 | EPA3545A 2007 + EPA3630C 1996 + EPA8270E 2018 | μg/kg s.s. | μg/kg s.s. |  |  |  | < 0,1 | < 0,1 | < 0,1 | < 0,1 | < 0,1 | < 0,1 | < 0,1 | < 0,1 | < 0,1 | < 0,1 | < 0,1 | < 0,1 | < 0,1
PCB 167 | EPA3545A 2007 + EPA3630C 1996 + EPA8270E 2018 | μg/kg s.s. | μg/kg s.s. |  |  |  | < 0,1 | < 0,1 | < 0,1 | < 0,1 | < 0,1 | < 0,1 | < 0,1 | < 0,1 | < 0,1 | < 0,1 | < 0,1 | < 0,1 | < 0,1
PCB 169* | EPA3545A 2007 + EPA3630C 1996 + EPA8270E 2018 | μg/kg s.s. | μg/kg s.s. |  |  |  | < 0,1 | < 0,1 | < 0,1 | < 0,1 | < 0,1 | < 0,1 | < 0,1 | < 0,1 | < 0,1 | < 0,1 | < 0,1 | < 0,1 | < 0,1
PCB 170 | EPA3545A 2007 + EPA3630C 1996 + EPA8270E 2018 | μg/kg s.s. | μg/kg s.s. |  |  |  | < 0,1 | < 0,1 | 0.12967 | < 0,1 | < 0,1 | < 0,1 | < 0,1 | < 0,1 | < 0,1 | < 0,1 | < 0,1 | 0.10463 | < 0,1
PCB 180* | EPA3545A 2007 + EPA3630C 1996 + EPA8270E 2018 | μg/kg s.s. | μg/kg s.s. |  |  |  | 0.10648 | 0.11712 | 0.24501 | < 0,1 | < 0,1 | 0.18706 | < 0,1 | < 0,1 | 0.19314 | 0.15592 | 0.1557 | 0.16905 | 0.14348
PCB 189 | EPA3545A 2007 + EPA3630C 1996 + EPA8270E 2018 | μg/kg s.s. | μg/kg s.s. |  |  |  | < 0,1 | < 0,1 | < 0,1 | < 0,1 | < 0,1 | < 0,1 | < 0,1 | < 0,1 | < 0,1 | < 0,1 | < 0,1 | < 0,1 | < 0,1
SOMMATORIA PCB | Calcolo | μg/kg s.s. | μg/kg s.s. | 8* | 60* |  | 0.67074 | 0.71341 | 2.1629 | < 0,1 | 0.10205 | 1.3886 | < 0,1 | 0.51387 | 1.7272 | 1.5558 | 1.9985 | 1.57 | 1.5202
solo i congeneri con*
Valori superiori al L1 del DM 173/2016
Valori superiori al L1 del DM 173/2016
Parametro | Metodica | UNITA' DI MISURA | LOQ | DM 173/2016 |  | D.Lgs. 172/2015 | 0919-24 | 0920-24 | 0921-24 | 0922-24 | 0923-24 | 0924-24 | 0925-24 | 0926-24 | 0927-24 | 0928-24 | 0929-24 | 0930-24 | 0931-24
|  |  |  | L1 | L2 | SQA Tab 2/A - 3/A | FSRU1_20 | FSRU1_500 | FSRU2_20 | FSRU2_500 | FSRU3_20 | FSRU3_500 | FSRU4_20 | FSRU4_500 | RP03b 0m | RP0b3_25m _SSE | RP03b_50m SSE | RP03_100m_SSE | RP05 100m SSE
Pesticidi organoclorurati
DDD-o,p | EPA3545A 2007 + EPA3630C 1996 + EPA8270E 2018 | μg/kg s.s. | μg/kg s.s. |  |  |  | < 0,1 | < 0,1 | < 0,1 | < 0,1 | < 0,1 | < 0,1 | < 0,1 | < 0,1 | < 0,1 | < 0,1 | 0.10104 | 0.10115 | < 0,1
DDD-p,p | EPA3545A 2007 + EPA3630C 1996 + EPA8270E 2018 | μg/kg s.s. | μg/kg s.s. |  |  |  | < 0,1 | < 0,1 | 0.16252 | < 0,1 | < 0,1 | 0.12858 | < 0,1 | < 0,1 | 0.2042 | 0.20235 | 0.21911 | 0.18771 | 0.20212
Sommatoria (DDD) | Calcolo | μg/kg s.s. | μg/kg s.s. | 0.8 | 7.8 | 0.8 | < 0,1 | < 0,1 | 0.16252 | < 0,1 | < 0,1 | 0.12858 | < 0,1 | < 0,1 | 0.2042 | 0.20235 | 0.32015 | 0.28885 | 0.20212
DDE o,p | EPA3545A 2007 + EPA3630C 1996 + EPA8270E 2018 | μg/kg s.s. | μg/kg s.s. |  |  |  | < 0,1 | < 0,1 | < 0,1 | < 0,1 | < 0,1 | < 0,1 | < 0,1 | < 0,1 | < 0,1 | < 0,1 | < 0,1 | < 0,1 | < 0,1
DDE-p,p | EPA3545A 2007 + EPA3630C 1996 + EPA8270E 2018 | μg/kg s.s. | μg/kg s.s. |  |  |  | 0.49271 | 0.63054 | 0.58302 | 0.42227 | 0.2902 | 0.65908 | 0.38562 | 0.40035 | 0.50099 | 0.44535 | 0.62444 | 0.50534 | 0.55408
Sommatoria (DDE) | Calcolo | μg/kg s.s. | μg/kg s.s. | 1.8 | 3.7 | 1.8 | 0.49271 | 0.63054 | 0.58302 | 0.42227 | 0.2902 | 0.65908 | 0.38562 | 0.40035 | 0.50099 | 0.44535 | 0.62444 | 0.50534 | 0.55408
DDT-o,p | EPA3545A 2007 + EPA3630C 1996 + EPA8270E 2018 | μg/kg s.s. | μg/kg s.s. |  |  |  | < 0,1 | 0.18825 | < 0,1 | < 0,1 | 0.1296 | 0.15503 | < 0,1 | 0.10678 | < 0,1 | < 0,1 | < 0,1 | 0.36642 | 0.16672
DDT-p,p | EPA3545A 2007 + EPA3630C 1996 + EPA8270E 2018 | μg/kg s.s. | μg/kg s.s. |  |  |  | 0.15881 | 0.20442 | 0.2188 | 0.12911 | 0.1554 | 0.31269 | 0.13641 | 0.16692 | 0.15635 | 0.12799 | 0.137 | 0.22053 | 0.23731
Sommatoria (DDT) | Calcolo | μg/kg s.s. | μg/kg s.s. | 1 | 4.8 | 1 | 0.15881 | 0.39267 | 0.2188 | 0.12911 | 0.285 | 0.46772 | 0.13641 | 0.2737 | 0.15635 | 0.12799 | 0.137 | 0.58694 | 0.40403
Aldrin | EPA3545A 2007 + EPA3630C 1996 + EPA8270E 2018 | μg/kg s.s. | μg/kg s.s. | 0.2 | 10 | 0.2 | < 0,1 | < 0,1 | < 0,1 | < 0,1 | < 0,1 | < 0,1 | < 0,1 | < 0,1 | < 0,1 | < 0,1 | < 0,1 | < 0,1 | < 0,1
Dieldrin | EPA3545A 2007 + EPA3630C 1996 + EPA8270E 2018 | μg/kg s.s. | μg/kg s.s. | 0.7 | 4.3 | 0.2 | < 0,1 | < 0,1 | < 0,1 | < 0,1 | < 0,1 | < 0,1 | < 0,1 | < 0,1 | < 0,1 | < 0,1 | < 0,1 | < 0,1 | < 0,1
Esaclorobenzene | EPA3545A 2007 + EPA3630C 1996 + EPA8270E 2018 | μg/kg s.s. | μg/kg s.s. | 0.4 | 50 | 0.4 | < 0,1 | < 0,1 | < 0,1 | < 0,1 | < 0,1 | < 0,1 | < 0,1 | < 0,1 | < 0,1 | < 0,1 | < 0,1 | < 0,1 | < 0,1
Esclorocicloesano-alfa | EPA3545A 2007 + EPA3630C 1996 + EPA8270E 2018 | μg/kg s.s. | μg/kg s.s. | 0.2 | 10 | 0.2 | < 0,1 | < 0,1 | < 0,1 | < 0,1 | < 0,1 | < 0,1 | < 0,1 | < 0,1 | < 0,1 | < 0,1 | < 0,1 | < 0,1 | < 0,1
Esclorocicloesano-beta | EPA3545A 2007 + EPA3630C 1996 + EPA8270E 2018 | μg/kg s.s. | μg/kg s.s. | 0.2 | 10 | 0.2 | < 0,1 | < 0,1 | < 0,1 | < 0,1 | < 0,1 | < 0,1 | < 0,1 | < 0,1 | < 0,1 | < 0,1 | < 0,1 | < 0,1 | < 0,1
Esclorocicloesano-gamma (Lindano) | EPA3545A 2007 + EPA3630C 1996 + EPA8270E 2018 | μg/kg s.s. | μg/kg s.s. | 0.2 | 1 | 0.2 | < 0,1 | < 0,1 | < 0,1 | < 0,1 | < 0,1 | < 0,1 | < 0,1 | < 0,1 | < 0,1 | < 0,1 | < 0,1 | < 0,1 | < 0,1
Alaclor | EPA3545A 2007 + EPA3630C 1996 + EPA8270E 2018 | μg/kg s.s. | μg/kg s.s. |  |  |  | < 0,1 | < 0,1 | < 0,1 | < 0,1 | < 0,1 | < 0,1 | < 0,1 | < 0,1 | < 0,1 | < 0,1 | < 0,1 | < 0,1 | < 0,1
Clorfenvinfos | EPA3545A 2007 + EPA3630C 1996 + EPA8270E 2018 | μg/kg s.s. | μg/kg s.s. |  |  |  | < 0,1 | < 0,1 | < 0,1 | < 0,1 | < 0,1 | < 0,1 | < 0,1 | < 0,1 | < 0,1 | < 0,1 | < 0,1 | < 0,1 | < 0,1
Clorpirifos | EPA3545A 2007 + EPA3630C 1996 + EPA8270E 2018 | μg/kg s.s. | μg/kg s.s. |  |  |  | < 0,1 | < 0,1 | 0.12363 | < 0,1 | < 0,1 | < 0,1 | < 0,1 | < 0,1 | < 0,1 | < 0,1 | < 0,1 | < 0,1 | < 0,1
Endosulfan alfa | EPA3545A 2007 + EPA3630C 1996 + EPA8270E 2018 | μg/kg s.s. | μg/kg s.s. |  |  |  | < 0,1 | < 0,1 | < 0,1 | < 0,1 | < 0,1 | < 0,1 | < 0,1 | < 0,1 | < 0,1 | < 0,1 | < 0,1 | < 0,1 | < 0,1
Endosulfan beta | EPA3545A 2007 + EPA3630C 1996 + EPA8270E 2018 | μg/kg s.s. | μg/kg s.s. |  |  |  | < 0,1 | < 0,1 | < 0,1 | < 0,1 | < 0,1 | < 0,1 | < 0,1 | < 0,1 | < 0,1 | < 0,1 | < 0,1 | < 0,1 | < 0,1
S (Endosulfan) | Calcolo | μg/kg s.s. | μg/kg s.s. |  |  |  | < 0,1 | < 0,1 | < 0,1 | < 0,1 | < 0,1 | < 0,1 | < 0,1 | < 0,1 | < 0,1 | < 0,1 | < 0,1 | < 0,1 | < 0,1
Acidi aloacetici
Acido bromocloroacetico | MI/10/C Rev 0 + EPA 552.3 2003 | μg/kg s.s. | μg/kg s.s. |  |  |  | < 10 | < 10 | < 10 | < 10 | < 10 | < 10 | < 10 | < 10 | < 10 | < 10 | < 10 | < 10 | < 10
Acido bromodicloroacetico | MI/10/C Rev 0 + EPA 552.3 2003 | μg/kg s.s. | μg/kg s.s. |  |  |  | < 10 | < 10 | < 10 | < 10 | < 10 | < 10 | < 10 | < 10 | < 10 | < 10 | < 10 | < 10 | < 10
Acido clorodibromoacetico | MI/10/C Rev 0 + EPA 552.3 2003 | μg/kg s.s. | μg/kg s.s. |  |  |  | < 10 | < 10 | < 10 | < 10 | < 10 | < 10 | < 10 | < 10 | < 10 | < 10 | < 10 | < 10 | < 10
Acido dibromoacetico | MI/10/C Rev 0 + EPA 552.3 2003 | μg/kg s.s. | μg/kg s.s. |  |  |  | 11.0056 | 10.7902 | 12.3834 | 12.9104 | 10.93 | 16.5757 | < 10 | 10.2461 | 11.1275 | < 10 | < 10 | < 10 | 14.36
Acido dicloroacetico | MI/10/C Rev 0 + EPA 552.3 2003 | μg/kg s.s. | μg/kg s.s. |  |  |  | < 10 | < 10 | < 10 | < 10 | < 10 | < 10 | < 10 | < 10 | < 10 | < 10 | < 10 | < 10 | < 10
Acido monobromoacetico | MI/10/C Rev 0 + EPA 552.3 2003 | μg/kg s.s. | μg/kg s.s. |  |  |  | < 10 | < 10 | 20.7184 | 81.9104 | 75.0671 | 61.4941 | 147.5946 | 36.7974 | < 10 | 39.4207 | 69.0945 | 68.3601 | 166.5065
Acido monocloroacetico | MI/10/C Rev 0 + EPA 552.3 2003 | μg/kg s.s. | μg/kg s.s. |  |  |  | < 10 | < 10 | < 10 | < 10 | < 10 | < 10 | < 10 | < 10 | < 10 | < 10 | < 10 | < 10 | < 10
Acido tribromoacetico | MI/10/C Rev 0 + EPA 552.3 2003 | μg/kg s.s. | μg/kg s.s. |  |  |  | 35.5158 | 33.2264 | 27.7787 | 44.915 | 44.0027 | 36.0489 | < 10 | < 10 | < 10 | < 10 | < 10 | < 10 | < 10
Acido tricloroacetico | MI/10/C Rev 0 + EPA 552.3 2003 | μg/kg s.s. | μg/kg s.s. |  |  |  | < 10 | < 10 | < 10 | < 10 | < 10 | < 10 | < 10 | < 10 | < 10 | < 10 | < 10 | < 10 | < 10
Dalapon | MI/10/C Rev 0 + EPA 552.3 2003 | μg/kg s.s. | μg/kg s.s. |  |  |  | < 10 | < 10 | < 10 | < 10 | < 10 | < 10 | < 10 | < 10 | < 10 | < 10 | < 10 | < 10 | < 10
Alometani e composti organici volatili (VOC)
Bromodiclorometano | EPA 5035A 2002 + EPA 8260D 2018 | μg/kg | μg/kg |  |  |  | < 0,05 | < 0,05 | < 0,05 | < 0,05 | < 0,05 | < 0,05 | < 0,05 | < 0,05 | < 0,05 | < 0,05 | < 0,05 | < 0,05 | < 0,05
Bromoformio | EPA 5035A 2002 + EPA 8260D 2018 | μg/kg | μg/kg |  |  |  | < 0,05 | < 0,05 | < 0,05 | < 0,05 | < 0,05 | < 0,05 | < 0,05 | < 0,05 | < 0,05 | < 0,05 | < 0,05 | < 0,05 | < 0,05
Cloroformio | EPA 5035A 2002 + EPA 8260D 2018 | μg/kg | μg/kg |  |  |  | 0.26286 | 0.15153 | 0.19136 | < 0,05 | < 0,05 | < 0,05 | 0.23551 | 0.15089 | 0.14681 | 0.16263 | 0.05609 | 0.10526 | < 0,05
Dibromoclorometano | EPA 5035A 2002 + EPA 8260D 2018 | μg/kg | μg/kg |  |  |  | < 0,05 | < 0,05 | < 0,05 | < 0,05 | < 0,05 | < 0,05 | < 0,05 | < 0,05 | < 0,05 | < 0,05 | < 0,05 | < 0,05 | < 0,05
Esaclorobutadiene | EPA 5035A 2002 + EPA 8260D 2018 | μg/kg | μg/kg |  |  |  | < 0,05 | < 0,05 | < 0,05 | < 0,05 | < 0,05 | < 0,05 | < 0,05 | < 0,05 | < 0,05 | < 0,05 | < 0,05 | < 0,05 | < 0,05
Tetracloruro di carbonio | EPA 5035A 2002 + EPA 8260D 2018 | μg/kg | μg/kg |  |  |  | < 0,05 | < 0,05 | < 0,05 | < 0,05 | < 0,05 | < 0,05 | < 0,05 | < 0,05 | < 0,05 | < 0,05 | < 0,05 | < 0,05 | < 0,05
Aloacetonitrili
Dibromoacetonitrile | EPA 5035A 2002 + EPA 8260D 2018 | μg/kg | μg/kg |  |  |  | < 4 | < 4 | < 4 | < 4 | < 4 | < 4 | < 4 | < 4 | < 4 | < 4 | < 4 | < 4 | < 4
Dicloroacetonitrile | EPA 5035A 2002 + EPA 8260D 2018 | μg/kg | μg/kg |  |  |  | < 0,4 | < 0,4 | < 0,4 | < 0,4 | < 0,4 | < 0,4 | < 0,4 | < 0,4 | < 0,4 | < 0,4 | < 0,4 | < 0,4 | < 0,4
Tricloroacetonitrile | EPA 5035A 2002 + EPA 8260D 2018 | μg/kg | μg/kg |  |  |  | < 0,4 | < 0,4 | < 0,4 | < 0,4 | < 0,4 | < 0,4 | < 0,4 | < 0,4 | < 0,4 | < 0,4 | < 0,4 | < 0,4 | < 0,4
1,1,1-Tricloro-2-propanone | EPA 5035A 2002 + EPA 8260D 2018 | μg/kg | μg/kg |  |  |  | < 0,4 | < 0,4 | < 0,4 | < 0,4 | < 0,4 | < 0,4 | < 0,4 | < 0,4 | < 0,4 | < 0,4 | < 0,4 | < 0,4 | < 0,4
1,1-Dicloro-2-propanone | EPA 5035A 2002 + EPA 8260D 2018 | μg/kg | μg/kg |  |  |  | < 0,4 | < 0,4 | < 0,4 | < 0,4 | < 0,4 | < 0,4 | < 0,4 | 0.4185 | < 0,4 | < 0,4 | < 0,4 | < 0,4 | < 0,4
Cloropicrina | EPA 5035A 2002 + EPA 8260D 2018 | μg/kg | μg/kg |  |  |  | < 4 | < 4 | < 4 | < 4 | < 4 | < 4 | < 4 | < 4 | < 4 | < 4 | < 4 | < 4 | < 4
Cromo Esavalente | EPA3060A 1996 + EPA7196A 1992 | mg/kg s.s. | 0.2 |  |  |  | < 0,2 | < 0,2 | < 0,2 | < 0,2 | < 0,2 | < 0,2 | < 0,2 | < 0,2 | < 0,2 | < 0,2 | < 0,2 | < 0,2 | < 0,2
2,4,6-triclorofenolo | DM 13/09/1999 SO n° 185 GU n° 248 21/10/1999 Met.II.1 + EPA 3545A 2007 + EPA 8270E 2018 | mg/kg s.s. | mg/kg s.s. |  |  |  | < 0,001 | < 0,001 | < 0,001 | < 0,001 | < 0,001 | < 0,001 | < 0,001 | < 0,001 | < 0,001 | < 0,001 | < 0,001 | < 0,001 | < 0,001
2,4-diclorofenolo | DM 13/09/1999 SO n° 185 GU n° 248 21/10/1999 Met.II.1 + EPA 3545A 2007 + EPA 8270E 2018 | mg/kg s.s. | mg/kg s.s. |  |  |  | < 0,05 | < 0,05 | < 0,05 | < 0,05 | < 0,05 | < 0,05 | < 0,05 | < 0,05 | < 0,05 | < 0,05 | < 0,05 | < 0,05 | < 0,05
4-cloro-3-metilfenolo | DM 13/09/1999 SO n° 185 GU n° 248 21/10/1999 Met.II.1 + EPA 3545A 2007 + EPA 8270E 2018 | mg/kg s.s. | mg/kg s.s. |  |  |  | < 0,002 | < 0,002 | < 0,002 | < 0,002 | < 0,002 | < 0,002 | < 0,002 | < 0,002 | < 0,002 | < 0,002 | < 0,002 | < 0,002 | < 0,002
pentaclorofenolo | DM 13/09/1999 SO n° 185 GU n° 248 21/10/1999 Met.II.1 + EPA 3545A 2007 + EPA 8270E 2018 | mg/kg s.s. | mg/kg s.s. |  |  |  | < 0,002 | < 0,002 | < 0,002 | < 0,002 | < 0,002 | < 0,002 | < 0,002 | < 0,002 | < 0,002 | < 0,002 | < 0,002 | < 0,002 | < 0,002
azoto totale | DM 13/09/1999 SO n° 185 GU n° 248 21/10/1999 Met.II.1 + Met.XIV.2 + Met.XIV.3 | mg/kg s.s. | mg/kg s.s. |  |  |  | 650 | 630 | 760 | 700 | 660 | 580 | 630 | 700 | 570 | 600 | 780 | 610 | 590
monobutilstagno | UNI EN ISO 23161:2019 | μg/kg s.s. | μg/kg s.s. |  |  |  | < 1 | < 1 | < 1 | < 1 | < 1 | < 1 | < 1 | < 1 | < 1 | < 1 | < 1 | < 1 | < 1
dibutilstagno | UNI EN ISO 23161:2019 | μg/kg s.s. | μg/kg s.s. |  |  |  | < 1 | < 1 | < 1 | < 1 | < 1 | < 1 | < 1 | < 1 | < 1 | < 1 | < 1 | < 1 | < 1
tributilstagno | UNI EN ISO 23161:2019 | μg/kg s.s. | μg/kg s.s. | 5 | 72 | 5 | < 1 | < 1 | < 1 | < 1 | < 1 | < 1 | < 1 | < 1 | < 1 | < 1 | < 1 | < 1 | < 1
sommatoria organostannici | Calcolo | μg/kg s.s. | μg/kg s.s. |  |  |  | < 1 | < 1 | < 1 | < 1 | < 1 | < 1 | < 1 | < 1 | < 1 | < 1 | < 1 | < 1 | < 1
Valori superiori al L1 del DM 173/2016